## Plan1
RELAÇÃO DE EQUIPAMENTOS SOLICITADOS A ANA - 2017
ITEM | QUANTIDADE | EQUIPAMENTO | ESPECIFICAÇÃO | MARCA | LABORATORIO | REGIONAL
1 | 1 | LAVADORA TERMODESINFECTADORA 210 LITROS SERCON | CAPACIDADE: 210 litros (volume útil) PORTA: Tipo: Deslizante (vidro) Quantidade: 01 ou 02 portas (simples ou dupla com barreira) Abertura e fechamento: Manual ou automática AUTOMAÇÃO: Ciclos: Programáveis Comando: EATON Conexões: Aço inoxidável Faixa de temperatura: 93°C (máximo) Impressora: Matricial (inclusa) Painel de comando (colorido): Sensível ao toque de 5,7” (Lateral) Potência da bomba de água: 5 CV* Potência elétrica: 18 kW Voltagem: 220 / 380 V ESTRUTURA: Bomba de água sanitária: Aço inoxidável* Acabamento (câmara interna): Escovado Aquecimento: Elétrico / Vapor (opcional) Câmara interna: Aço inoxidável AISI 316 L Dimensões da câmara (mm): 668 (largura) x 740 (altura) x 550 (profundidade) Dimensões do equipamento (mm): 1.100 (largura) x 2.300 (altura) x 700 (profundidade) Peso aproximado: 250 kg Reservatórios de detergentes: 04 unidades para inserção de detergentes: Alcalino Desincrustante Enzimático Lubrificante Revestimento do gabinete: Aço inoxidável AISI 304 Válvulas: Pneumáticas ITENS INCLUSOS: • 01 Lavadora Termodesinfectadora de 210 litros • 01 CD com manual de operação e manutenção INFORMAÇÕES ADICIONAIS: • Garantia: 01 ano. • Certificações: Produzida dentro dos padrões ISO 9.001 (Gestão da Qualidade) e ISO 13.485 (Gestão de Projetos). • Registro na ANVISA: 10.259.750.012 | SERCON | MICROBIOLOGIA | CURITIBA
2 | 1 | AGITADOR DE TUBOS/SOLUÇÕES AP59 | Motor de 3.800 RPM - Bivolt - Design moderno - Pés em formato de ventosa - Controle eletrônico de velocidade | PHOENIX | MICROBIOLOGIA | CURITIBA
3 | 10 | AGITADOR MAGNÉTICO – TE-0851 | Temperatura na placa 50°C a 320°C Controle de rotação e temperatura Digital microprocessado com regulagem de 1 a 99% no display Rotação +/- 100 a 2000 RPM Capacidade de agitação 20 litros Placa Em alumínio escovado 180x180 mm Gabinete Em aço carbono com tratamento anticorrosivo e pintura eletrostática Dimensões L=210 x P=240 x A=130 mm Peso 3 kg Potência 450 watts Tensão 220 volts Acompanha 01 Barra Magnética (peixinho) revestida de teflon; 02 Fusíveis extras; Manual de Instruções com Termo de Garantia | TECNAL | FSQ | CURITIBA LONDRINA TOLEDO
4 | 4 | SISTEMA PARA DETERMINAÇÃO DE GORDURA | Temperatura Ambiente +7°C a 200°C Controle de temperatura Digital microprocessado com sistema PID e certificado de calibração RBC Sensor Tipo Precisão de controle ±1°C Uniformidade ±3°C Sistema de extração/recuperação Extrator/recuperador acoplado com condensador tipo serpentina, constituídos em vidro borossilicato, haste de imersão para movimentação do cesto com amostra e sistema de trava em teflon para recuperação do solvente e proteção em acrílico contra circulação de ar no extrator Segurança Resistência blindada evitando contato com os solventes Gabinete Em aço inox 304 Dimensões L=690 x P=215 x A=900 mm Peso 30 Kg Potência 1700 Watts Tensão 220 Volts Acompanha - 02 Fusíveis extra; - 08 Reboilers em vidro borossilicato de 190ml; - 08 Cestos em aço inox 304; - Manual de Instruções com Termo de Garantia | TECNAL | FSQ | CURITIBA LONDRINA TOLEDO
5 | 4 | BANHO MARIA 8 BOCAS | • Gabinete em chapa de aço revestida em epoxi eletrotático; (Q334M-18/28) • Construído em fibra de vidro laminada, com excelente acabamento externo; • Capacidade de 9L no banho de 4 bocas e de 22L no banho de 8 bocas; • Tanque em aço inox 304 sem soldas, com cantos arredondados; • Resistência tubular blindada; • Faixa de trabalho entre 10°C acima da temperatura ambiente até 110°C; •Controlador de temperatura microcontrolado com duplo display multi configurável, auto sintonia e PID; • Sensor tipo Pt 100; • Nível constante; • Tampa inox removível; • Anéis de redução em aço inox em 3 tamanhos: diâmetro 104 mm, diâmetro 75 mm e diâmetro 45 mm; • Cabo de força com dupla isolação e plugue de três pinos, dois fases e um terra, atendendo a nova norma ABNT NBR 14136; • Acompanha anéis de redução, tampa e manual de instruções; | QUIMIS | FSQ | CURITIBA LONDRINA TOLEDO
6 | 1 | BANHO MARIA | Banho maria digital para uso universal - Controlador de temperatura digital microprocessado - Com sistema de agitação de água ou recirculação de água - Capacidade mínima do tanque de 20,0L - Temperatura de trabalho: ambiente até no mínimo 100oC - Cuba em aço inox sem emendas ou soldas - Medidas internas: mínimo 350x300x150mm (CxLxH) - Dreno lateral - Aquecimento através de resistência tubular em aço inox - Fusível de proteção , cabo tripolar com dupla isolação - Voltagem: 110 ou 220 V |  | ABS | CURITIBA
7 | 1 | CHAPA DE AQUECIMENTO | Controlador e indicador digital microprocessado de três dígitos com resolução de 1,0 oC e sensor de temperatura tipo K - Gabinete inferior de chapa de aço carbono com tratamento anticorrosivo e acabamento com pintura eletrostática a pó - Gabinete superior de chapa de aço inox - Placa de aquecimento em aço inox - Tensão 110V ou 220V - 60Hz - Medidas externas, mínimo: 500x300x175mm |  | ABS | CURITIBA
8 | 5 | Balança analítica com divisão de 0,0001g | precisão de 0,1 mg com selo do INMETRO; - Capacidade de 220g co diâmetro do prato de 80 mm; - Controle totalmente digital; - Comunicação direta com aplicativos do windows; - Calibração por teclado, utilizando peso externo; - Peso de calibração interno com altocarregamento - Sistema de antivibração e bivolt. | SHIMADZU | FSQ/SEDIMENTOMETRIA | CURITIBA LONDRINA TOLEDO
9 | 5 | Balança semi-analítica com divisão de 0,01g | Precisão de 0,01g, com selo do INMETRO; Capacidade de 3200g com display analógico; Leituras estáveis e prato quadrado; Bivolt. | SHIMADZU | FSQ | CURITIBA LONDRINA TOLEDO
10 | 2 | DEIONIZADOR | Material construtivo Polietileno Rotomoldado Dimensões da carcaça 190 x 220 x H 930 mm Dimensões da Coluna Deionizadora* Ø 100 x H 660 mm Vazão 50 L/h 50 L/h Elemento* 05 litros de resina mista 05 litros de resina mista Potência (W) 9 Watts 9 Watts Tensão (V) Bivolt 127 ou 220 V Rendimento** Até 900 litros Até 900 litros | PERMUTION | FSQ/ABS | CURITIBA LONDRINA TOLEDO
11 | 4 | Digestor Kjeldhal TE-0371 | Temperatura De ambiente +7 à 450°C Controle de temperatura Eletrônico/Analógico individual com LED indicador Precisão ±5°C Potência da resistência a 6 de 650 Watts Gabinete Em aço carbono com tratamento anti corrosivo e pintura eletrostática Resistência Em placa de pirocerâmica Suporte dos balões Em aço inox Redutor Em cerâmica para apoio dos balões Capacidade 6 balões fundo redondo de 800ml Dimensão L=840 x P=270 x A=740mm Potência 3900 Watts Tensão 220 Volts Peso 12 kg | TECNAL | FSQ | CURITIBA
12 | 1 | Evaporador rotativo TE-211 | Temperatura Ambiente +7°C a 99,9°C Controlador de temperatura Digital microprocessado com sistema PID e certificado de calibração RBC Sensor Tipo Precisão de controle ±1°C Rotação 15 a 100 RPM Sistema de deslocamento Vertical, manual, com inclinação de aproximadamente 30° Vácuo Até 700 mmHg Resistência Blindada em aço inox Escoamento da cuba Através de bico dreno Vidraria Condensador tipo serpentina, balão coletor de 1000 ml e balão de evaporação de 1000 ml em vidro borossilicato Gabinete Em aço carbono com tratamento anti-corrosivo e pintura eletrostática Dimensões da cuba Ø 250 mm Volume 4 litros Dimensões L=860 x P=280 x A=715 mm Peso 11 kg Voltagem 220 Volts Potência 1100 Watts Acompanha - 02 Fusíveis extra; - 02 Presilhas plásticas; - Vidrarias, torneira com mangueira de teflon; - Manual de Instruções com Termo de Garantia Aplicação Utilizado para concentrações de amostras e destilações de solventes sob temperatura controlada e vácuo | TECNAL | FSQ | CURITIBA
13 | 1 | DESTILADOR DE AGUA EM VIDRO | Instalação: bancada ou parede Estrutura: caixa em chapa de aço inox AISI304 Vidraria: borossilicato e quartzo Sistema de purificação: de vidro Baffle (condensador de gotículas de água durante ebulição) helicoidal para retenção das micropartículas de água agregadas ao vapor Refrigeração: condensador de vapor com serpentina para refrigeração Produção de destilado: 8 a 10litros/hora Consumo de água: +/- 80 litros por hora Resistências: em fio Kanthal, embutidas em tudos de quartzo Dispositivo de segurança: duplo sistema de segurança com desligamento automático após 1 minuto da falta de água Consumo elétrico: 8.000 W Alimentação: 220V Dimensões(mm): L=530 x P=395 x A=600 | MARCONI | FSQ | CURITIBA
14 | 1 | ANALISADOR DE CARBONO ORGANICO TOTAL TOC-L | ESPECIFICAÇÕES - TOC-L Item Modelo padrão Modelo TOC-L CPN TOC-L CSN Método de medida oxidação por combustão catalítica (680 °C) método de detecção por infravermelho não dispersivo (NDIR) Modo de operação controlado por PC standalone *controle por PC disponível Análise TC, IC, TOC (= TC-IC), NPOC (TOC análise via acidificação, borbulhamento de gás inerte) *Opção: VOC, TOC (= NPOC + VOC), TN Amostras aplicáveis aquosas (opcional para amostras sólidas ou gasosas) Faixa de trabalho TC: 0 a 30.000 mg/L IC: 0 to 3.000 mg/L TN (opcional): 0 a 10.000 mg/L VOC (opcional): 0 a 500 mg/L Limites de detecção TC: 50 µg/L, IC: 4 µg/L, TN: 20 µg/L Reprodutibilidade TC, NPOC: CV 1.5 % ou ±50 µg/L máx. IC: CV 1,5 % ou ±4 µg/L máx. TN (opcional): CV 3 % ou ±20 µg/L máx Tempo de análise TC: aprox. 3 min IC: aprox. 4 min TN (opcional): aprox. 4 min Injeção de amostra injeção automática de amostra por mecanismo de injeção pneumática e tipo lâmina Volume de injeção TC: 10 a 150 µL variável IC: 10 a 4.500 µL variável Remoção de IC adição automática de ácido e borbulhamento de gás Diluição de amostra taxa de diluição de 2 a 50 vezes (diluição automática de amostra), precisão de diluição: ±2 % máx. (2-20 vezes), ±5 % máx. (21-50 vezes) Controle de equipamento controlado por PC operado pelo visor de LCD e teclado. *operação por PC possível Gás de arraste ar de elevada pureza (CO, CO2, HC contendo no máximo 1 ppm, cada) pressão: 200 10 kPa (300 a 600 kPa com regulador opcional de gás) gás nitrogênio opcional (não possível em análises de TN) Consumo de gás 230 mL/min (fluxo de gás variável) 100 mL/min para ASI-L. Peso 35 kg | SHIMADZU | FSQ | CURITIBA
15 | 1 | AUTOCLAVE HORIZONTAL 104 LITROS RETANGULAR | Dimensões Internas(CM) Alt. 40 Larg.40 Prof.65 Dimensões Externas(CM) Alt. 170 Larg. 90 Prof.110 Capacidade(Litros.)104 Potência (watts) 11000 Utilizada em hospitais, clínicas e casas de saúde (39209), indústrias, lactários e biotérios (39206) para esterilização de materiais e utensílios diversos. Câmara interna retangular construída em chapa de aço inoxidável AISI 316, com acabamento polido e brilhante. Câmara externa, flange, porta e gerador de vapor construídos em aço inoxidável AISI 304. Acompanha rack interno em aço inoxidável AISI 304 para acomodação dos materiais. Sistema de fechamento muito prático e seguro por meio de porta deslizante, com acionamento manual ou automático. Porta em aço inoxidável AISI 304 e maciça. Todos os modelos podem ser fornecidos com dupla porta (tipo barreira sanitária). Painel equipado com manômetro, manovacuômetro, chave geral e com as seguintes opções de operacionalização: - comando microprocessado (MP), com programação dos parâmetros desejados; - controlador lógico programável (CL); - eletromecânico (EL), com lâmpadas indicativas dos processos. Pode-se incluir, opcionalmente, impressora serial para registro dos processos. Funcionamento pode ser: - elétrico (E), com gerador próprio de vapor; - a vapor de rede (VR), utilizando caldeira geradora do próprio local; - duplo funcionamento (EVR), elétrico e a vapor. Sistema hidráulico em material anticorrosivo (aço inoxidável ou cobre com conexões em latão). Gabinete externo em chapa de aço inoxidável escovado com estrutura interna em cantoneiras de aço-carbono com tratamento anti-corrosivo e pintura em epóxi. Sistemas de Segurança composto por válvula de segurança e por pressostato. Construída com base nas Normas ASME e ABNT e atende à Norma Regulamentadora NR 13. | PHOENIX | MICROBIOLOGIA | LONDRINA
16 | 4 | PHMETRO 780 | pH - 0-14 Potential ±2200 mV Temperature NTC -150.0...+250.0 °C Concentration -20.0...+250.0 °C Resolution pH 0.001 Potential 0.1mV Temperature 0,1°C pH calibration (number of buffers) 1 to 9 Automatic adjustment for the temperature characteristics of the stored buffer solutions Automatic buffer recognition Automatic temperature compensation Automatic self-diagnosis Automatic GLP-compliant electrode test for different types of pH electrodes Stability control (drift indicator) Simultaneous display of pH and temperature Electrode input (high impendance) - 1 Temperature measuring input for Pt1000 and NTC Method memory Memory for 100 measured values including additional data GLP-compliant result printout Automatic monitoring functions (validation, service, calibration, diagnosis) User identification and field for signature on report Connection of printer or PC via RS 232C MSB connection (Metrohm Serial Bus) Connection for stirrer control Connection for PC keyboard and barcode reader | METROHM | FSQ/MIC | CURITIBA LONDRINA TOLEDO
17 | 3 | ESPECTROFOTOMETRO DR3900 VISIVEL BIVOLT - DQO | Modo de exibição: Transmitância (%), Absorbância e Concentração Fonte de luz: Lâmpada halógena (Tungstênio) Faixa de Comprimento Onda: 320 - 1100 nm Precisão do comp. de onda: ± 1.5 Capacidade de reprodução do comprimento de onda: ± 0.1nm Resolução do comprimento de onda: 1 nm Calibração do comprimento de onda: Automático Seleção do comprimento de onda: Automático, baseado na seleção de método Velocidade de leitura: 8 nm/s (em passos de 1nm) Largura de banda espectral: 5 nm Faixa de medição fotométrica: ± 3.0 (faixa de comprimento de onda de 340 a 900nm) Precisão fotométrica: 5 m abs a 0.0-0.5 abs -- 1% a 0.50-2.0 Ext Linearidade fotométrica: < 0.50.5% para 2 Abs -- 1% a > 2 Abs c/ vidro neutro a 546nm Luz espúria: < 0.1% T a 340nm com NaNO2 Registro de dados: 2000 leituras (resultado, data, tempo, ID de amostra, ID do usuário) Exportação de dados: para PC em formato .CSV ou .XML Programas de usuário: 100 Compatibilidade de cubetas: tubos de 13mm (TNTPlus) e 16mm (TNT); cubetas de 10mm/1cm quadrada (Quartzo: 4822800 ou Vidro: 2095100); 50mm/5cm retangular (Quartzo: 2624450 ou Vidro: 2629250); 25mm/1 polegada redonda (2122800); 25mm/1 polegada quadrada (2495402) Conector de alimentação por meio de fonte de alimentação externa: Entrada: 100 a 240 V/50 a 60 Hz -- Saída: 15 V/40 VA Interfaces: 2x USB tipo A / 1x USB tipo B, 1x Ethernet Classificação de gabinete: IP40 (excluindo interfaces e fonte de alimentação) Classe de proteção: Classe I Garantia: 1 ano Largura: 350 mm Altura: 151 mm Profundidade: 255 mm Peso: 4.200 g | HACH | FSQ | CURITIBA LONDRINA TOLEDO
18 | 2 | TERMO REATOR PARA DQO / CQO | Capacidade para 25 Tubos O HI 839800 pode ser utilizado para as análises de DQO, fósforo total e ácido hidrolizável, regulando a temperatura a 150°C, ou também para as análises do azoto total, selecionando a temperatura de 105°C. O HI 839800 possui um temporizador incorporado até 120 minutos, útil para programar o tempo necessário para a reação. Terminada a reação, o aparelho emite um sinal acústico e desliga-se automaticamente. Um LED luminoso assinala quando a temperatura selecionada foi alcançada. Para maior segurança, o HI 839800 possui um dispositivo que evita o sobre aquecimento das amostras. Temperatura de reação: selecionável a 105°C ou 150°C; Estabilidade térmica: ±0.5°C; Capacidade: 25 tubos (diâmetro 16 mm x 100 mm), 1 entrada para sonda termômetro de referência; Precisão: ±2°C (a temperatura ambiente 25°C); Tempo de aquecimento: inferior a 30 minutos de acordo com da temperatura selecionada; Modalidades de funcionamento: a tempo (de 0 a 120 minutos) ou modalidade infinita; Temporizador: de 0 a 120 minutos com alarme acústico e desligar automático no final da reação; Corpo: alumínio envernizado; Condições de utilização: de +5 a +50°C; Alimentação: 230 Vac; 50 Hz; 250W; fusível 2A; Dimensões: 190 x 300 x 95 mm; Peso: 4.8 kg. Capacidade para 25 Tubos | HACH | FSQ | CURITIBA LONDRINA TOLEDO
19 | 3 | BURETA AUTOMÁTICA COM UNIDADE INTERCAMBIÁVEL | Características técnicas: Bureta de Precisão de dosagem de 10.000 passos e uma Unidade Intercambiável de 20 ml; Sistema de memória que armazene os resultados analíticos, data da análise e um dispositivo que avise quando a titulação deve ser refeita; Equipamentos com o mínimo de 3 (três) anos de garantia contra defeitos de fabricação; Dosagem com velocidade e tempo controlados e pré-definidos; Que ofereça serviço de qualificação de instalação, operação e performance do equipamento; Com saída USB para tratamento de dados; Acompanhados dos seguintes acessórios: Agitador magnético com controle de velocidade; Barra magnética de 16mm e 25mm; Base para suporte e Haste de 400mm; Anel de segurança; Suporte para eletrodo; Adaptador de para USB; Controlador para dosagem manual; Controlador para dosagem manual; Chave para a Unidade Intercambiável; Unidade Intercambiável inteligente de 20 mL; Cabo de energia e Manual de Instrução; Alimentação: Bi-volt. | METROHM | FSQ | CURITIBA LONDRINA TOLEDO
20 | 3 | INCUBADORA DBO C/ TOMADA INTERNA | Com 04 tomadas internas e certificação RBCAlimentação: 110 ou 220 V Potência: 140 W Potência da resistência: 100 W Motor compressor: 1/6 HP (Selado) Gás: 134-A (Ecológico)Controle de temperatura: Temperaturas constantes controladas; Faixa de controle: -6ºC a 60ºC; Precisão de temperatura de 0,3ºC; Precisão termostática de 0,1ºC; | ELETROLAB | FSQ | CURITIBA LONDRINA TOLEDO
21 | 2 | NO-BREAK | Tensão * 220V Configuração Monofásico ou Bifásico Nº de fases de entrada 1 ou 2 Variação de tensão admissível ±15% Frequência 60 Hz Variação frequência admissível ±5% Operação Grupo Gerador 100% compatível com todos os modelos Tensão* 110V, 220V Regulação estática ±1% Configuração Monofásica (F + N + T) ou Bifásica (F + F + T) Frequência 60Hz Precisão frequência ±0,1% Forma de onda Senoidal Fator de Crista 3 : 1 Distorção Harmônica 1% THD Tipo Seladas isentas de manutenção Tensão Nominal VDC 192 (16 Baterias - 12 VDC) Tensão flutuação Vdc 216 Dimensões gabinete baterias¹ 275 X 200 X 600 Temperatura máxima 20ºC a 25ºC recomendado para a máxima vida útil das baterias Tempo de carga 10 horas para 90% ~ 100% da capacidade nominal Cor do Gabinete Grafite Sobrecarga de saída 125% a 25 segundos | CMCOMANDOS | FSQ | LONDRINA TOLEDO